## Лист1
ЧЕМПИОНАТ
Сроки проведения
НАИМЕНОВАНИЕ КОМПЕТЕНЦИИ |  | Электромонтаж WSJ (14-16)
Главный эксперт
Количество конкурсантов (команд)
РАБОЧАЯ ПЛОЩАДКА КОНКУРСАНТОВ (НА 1-У КОМАНДУ)
ОБОРУДОВАНИЕ И ИНСТРУМЕНТЫ (НА 1-У КОМАНДУ)
№ | Наименование | Тех. описание или ссылка на сайт с тех. описанием позиции | Ед. измерения | Кол-во | Кол-во | Наличие (Да\Нет) у организатора | Поставщик\спонсор\ответственный за обеспечение | Примерная стоимость всего, руб | Комментарий
1 | Рабочая кабинка с номером, без потолка с перекладиной для установки светильника. | Рабочая поверхность размеры: 2 по 1525х2400, толщина листов 18мм, материал фанера (ламинированная ДСП) , угол поворота между плоскостями 90º | шт | 1 | 1
2 | Бокс КМПн 2/9-2 IP31 | ПРИМЕР: https://www.iek.ru/products/catalog/shkafy_boksy_i_prinadlezhnosti_k_nim/korpusa_plastikovye/korpusa_plastikovye_ip2x_3x_4x/boksy_dlya_avtomatov_modulnoy_serii/boks_kmpn_2_9_2_ip31_iek | шт | 1 | 1 |  |  |  | для освещения кабины
3 | Бокс ЩРН-П-24 модуля навесной пластик IP41 | MKP12-N-24-40-10 | шт | 1 | 1 |  |  |  | для освещения кабины
4 | Авт. выкл. ВА47-29 3Р 25А 4,5кА х-ка С | ПРИМЕР: http://iek.ru/products/catalog/detail.php?ID=7773 | шт | 1 | 1 |  |  |  | для освещения кабины
5 | АВДТ32М С16 30мА - Автоматический Выключатель Диф. Тока | ПРИМЕР: http://iek.ru/products/catalog/detail.php?ID=102505 | шт | 1 | 1 |  |  |  | для освещения кабины
6 | Шины на DIN-рейку в корпусе (кросс-модуль) ШНК 2х7 L+PEN | ПРИМЕР: https://www.iek.ru/products/catalog/shkafy_boksy_i_prinadlezhnosti_k_nim/prinadlezhnosti_i_aksessuary_dlya_shkafov/shiny_n_pe_pen_l_kross_moduli/shiny_v_korpuse_kross_moduli/shiny_na_din_reyku_v_korpuse_kross_modul_shnk_2kh7_l_pen_iek | шт | 1 | 1 |  |  |  | для освещения кабины
7 | Переключатель ПКП25 13/К "ОТКЛ-ВКЛ" 3Р/400В IP54 | ПРИМЕР: BCS33-025-1 | шт | 1 | 1 |  |  |  | для освещения кабины
8 | Розетка 2-местная для открытой установки РС22-3-ОБ с заземляющим контактом 16А | ПРИМЕР: https://www.iek.ru/products/catalog/izdeliya_elektroustanovochnye_udliniteli_i_silovye_razemy/elektroustanovochnye_izdeliya/elektroustanovochnye_izdeliya_otkrytogo_montazha_ip20/elektroustanovochnye_izdeliya_serii_oktava/seriya_oktava_tsvet_belyy/rozetka_2_mestnaya_dlya_otkrytoy_ustanovki_rs22_3_ob_s_zazemlyayushchim_kontaktom_16a_oktava_belyy_i | шт | 1 | 1 |  |  |  | для освещения кабины
9 | Выключатель 1-клавишный для открытой установки 10А белый | ПРИМЕР: https://www.iek.ru/products/catalog/izdeliya_elektroustanovochnye_udliniteli_i_silovye_razemy/elektroustanovochnye_izdeliya/elektroustanovochnye_izdeliya_otkrytogo_montazha_ip20/elektroustanovochnye_izdeliya_serii_oktava/seriya_oktava_tsvet_belyy/vyklyuchatel_1_klavishnyy_dlya_otkrytoy_ustanovki_vs20_1_0_ob_10a_oktava_belyy_iek | шт | 1 | 1 |  |  |  | для освещения кабины
10 | Светильник 18Вт 230В | ПРИМЕР: https://www.iek.ru/products/catalog/svetotekhnika/kommunalnoe_i_bytovoe_osveshchenie/svetilniki_lpo/svetilniki_lpo_pod_ll/svetilnik_lpo3018_18vt_230v_t8_g13_iek | шт | 1 | 1 |  |  |  | для освещения кабины
11 | Верстак | ширина 700 мм, длина 2000 мм, высота 840 мм, | шт | 1 | 1
12 | Ящик для материалов (пластиковый короб) | 560x390x280 | шт | 1 | 1
13 | Диэлектрический коврик; | На усмотрение организатора | шт | 1 | 1
14 | Веник и совок; | На усмотрение организатора | шт | 1 | 1
17 | Инструментальная тележка трех ярусная открытая | На усмотрение организатора | шт | 1 | 1
18 | Стол квадратный 800х800х710 мм. Цвет: Белый | ПРИМЕР: https://market.yandex.ru/offer/bf7-uWlrYviQeesf001VlQ?clid=545&cpc=8vMHr9NGphGDc4CAPPEQ_jNGc6c3MFiAYwCqwy0yNC4rTvbRRRivlvNoMU8fVSCXgOwOeoAVGCNtUtnngMEUYDKUwpGfG0PZIAWELTRZ55zgbvjpi-0A9WM9fjwPK76TfjhtC87I8G4k4j6LGPO2PA%2C%2C&hid=13803531&lr=43&nid=66764&rs=eJw1kTtOBEEMRJEmgZSImHgD_z_b5-QyxBwMlweyp1LJfu1-_lyvX9f798XMovagh-VhJusaTjms1NzDMWhWGzOYXYelh10qhxt1K0GnaVi1GSP5NDnRoCoqN7ODdafn5MIuMOg-krNqsHYiMaYHtkoktqohbwbnCOsYr7yd4L6nJJAw3GoRAx26Jr3lM8sNglHHS1aqVooIMdMx7xQsrPV2cO0bOvnPW0UaueBEboLcV5DN0R9x1ta6Bac_MuhPLpkCnq0SvW9zvJN039_4jLjrc5ZQofw_y1wlEH-8fb78AoTmWlY%2C&text=стол%20800х800%20квадратный | шт | 1 | 1 |  |  |  | для таймера
ИТ ОБОРУДОВАНИЕ (НА 1-У КОМАНДУ)
№ | Наименование | Тех. описание или ссылка на сайт с тех. описанием позиции | Ед. измерения | Кол-во | Кол-во | Наличие (Да\Нет) у организатора | Поставщик\спонсор\ответственный за обеспечение | Примерная стоимость всего, руб | Комментарий
1 | Ноутбук - тип 1 | ПРИМЕР: CPU i5 / RAM 8 GB / HDD 1Tb / GPU 2 GB / Win10 / 15.6" Full HD (1920x1080) | шт | - | 1
2 | манипулятор типа "Мышь" |  |  | - | 1
3 | Моноблок белый или таймер | ПРИМЕР: https://www.citilink.ru/catalog/computers_and_notebooks/all_in_one_desktops/1060049/ | шт | - | 1 |  |  |  | ASUS V241ICUK-WA132T для таймера
ПРОГРАММНОЕ ОБЕСПЕЧЕНИЕ (НА 1-У КОМАНДУ)
№ | Наименование | Тех. описание или ссылка на сайт с тех. описанием позиции | Ед. измерения | Кол-во | Кол-во | Наличие (Да\Нет) у организатора | Поставщик\спонсор\ответственный за обеспечение | Примерная стоимость всего, руб | Комментарий
1 | Программное обеспечение | ПРИМЕР: «Программное обеспечение ONI PLR Studio v.3.3.5.9 | шт | - | 1 | да
РАСХОДНЫЕ МАТЕРИАЛЫ И КОМПЛЕКТУЮЩИЕ (НА 1-У КОМАНДУ)
№ | Наименование | Тех. описание или ссылка на сайт с тех. описанием позиции | Ед. измерения | Кол-во | Кол-во | Наличие (Да\Нет) у организатора | Поставщик\спонсор\ответственный за обеспечение | Примерная стоимость всего, руб | Комментарий
Щиты и оборудование
1 | Бокс ЩРН-П-36 модулей навесн.пластик IP41 | ПРИМЕР: MKP12-N-36-40-05 | шт. | 2
2 | Авт. выкл.ВА47-29 3Р 16А 4,5кА х-ка С | ПРИМЕР: MVA20-3-016-C+M47:M69 | шт. | 2
3 | Пускатель ПРК32-1 In=1A Ir=0,63-1A Ue 660В | ПРИМЕР: DMS11-001 | шт. | 1
4 | Авт. выкл.ВА47-29 1Р 10А 4,5кА х-ка С | ПРИМЕР: MVA20-1-010-C | шт. | 2
5 | Выключатель ВА47-29 1п 6А х-ка C 4,5кА MVA20-1-006-C IEK | MVA20-1-006-C | шт. | 2
6 | АВДТ 32 C16 - Автоматический Выключатель Дифф. тока | ПРИМЕР: MAD22-5-016-C-30 | шт. | 1
7 | Сигнальная лампа ЛС-47М (желтая) (матрица) | ПРИМЕР: http://www.iek.ru/products/catalog/detail.php?ID=9279 | шт. | 1
8 | Сигнальная лампа ЛС-47М (зеленая) (матрица) | ПРИМЕР: http://www.iek.ru/products/catalog/detail.php?ID=9280 | шт. | 1
9 | Сигнальная лампа ЛС-47М (красная) (матрица) | ПРИМЕР: http://www.iek.ru/products/catalog/detail.php?ID=9281 | шт. | 1
10 | Контактор модульный КМ20-40 AC | ПРИМЕР: MKK20-20-40 | шт. | 2
11 | Логическое реле PLR-S. USB кабель серии | ПРИМЕР: PLR-S-CABLE-USB | шт. | 1
12 | Логическое реле PLR-S. CPU1206 230В | ПРИМЕР: PLR-S-CPU-1206R-AC-BE | шт. | 1
13 | Звонок на DIN-рейку |  | шт | 1
14 | Заглушка 12 модулей серая UNIVERSAL/PRO | ПРИМЕР: YIS50-12-K03 | шт | 5
15 | Ограничитель на DIN-рейку(металл) | ПРИМЕР: YXD10 | шт. | 16
16 | Зажим наборный ЗНИ-4мм2 (JXB35А) серый | ПРИМЕР: YZN10-004-K03 | шт. | 60
17 | Зажим наборный ЗНИ-4мм2 (JXB35А) синий | ПРИМЕР: YZN10-004-K07 | шт. | 30
18 | Зажим наборный ЗНИ-4PEN 4мм2 (JXB-земля) | ПРИМЕР: YZN20-004-K52 | шт. | 20
19 | Заглушка для ЗНИ4-6мм2(JXB35-50А) серый | ПРИМЕР: YZN10D-ZGL-006-K03 | шт. | 8
20 | Счетчик электроэнергии STAR 301/1 R2-5 60 М 3-ф CCE-3R1-1-01-1 IEK | CCE-3R1-1-01-1 | шт | 1
21 | Сальник d20мм (Dотв 22мм) | ПРИМЕР: YSA40-20-22-68-K41 | шт | 3
22 | Импульсное реле ORM. 1 конт. 230 В AC IEK | ORM-01-AC230 | шт | 1
23 | Реле задержки включения ORT. 1 конт. 230 В AС ORT-A1-AC230V IEK | ORT-A1-AC230V | шт | 1
24 | Реле задержки выключения ORT. 1 конт. 230 В AС IEK | ORT-B1-AC230V | шт | 1
25 | Реле времени ORT многофункциональное 1 конт. 230 В AС IEK | ORT-M1-AC230V | шт | 1
Элементы управления, сигнализации и нагрузки
1 | Фотореле ФР600 230 В 1300Вт IP44 | ПРИМЕР: LFR20-600-1300-003 | шт. | 1 | 1
2 | Датчики движения инфракрасные ДД-025 | ПРИМЕР: http://iek.ru/products/catalog/detail.php?ID=7849&sphrase_id=1413913 | шт | 1 | 1
3 | Выключатель концевой ВК-300-БР-11-67У2-21, рычаг с роликом, ход вправо, cсамовозврат, ст. 2- 51мм, IP67, | ПРИМЕР: KV-1-300-1 | шт | 2 | 2
4 | РКС-20-32-П-К Розетка с з/к 2к (на 2 модуля) ПРАЙМЕР красная | ПРИМЕР: CKK-40D-RSZK2-K04-K | шт. | 2 | 2
5 | Выключатель одноклавишный на 2 модуля. ВКО-21-00-П | CKK-40D-VO2-K01 | шт. | 1 | 1
6 | Рамка и суппорт для К.К. "Праймер" на 4 модуля 45х45 белый |  | шт | 2 | 2
7 | Рамка и суппорт универсал. на 2 модуля 'ПРАЙМЕР' | CKK-40D-RU2-K01 | шт | 1 | 1
8 | Розетка информационная RJ-45 utp cat.5e рки20 20 П | ПРИМЕР: СКК-40D-RI2-KO1 | шт | 2 | 2
9 | Корпус КП103 для кнопок 3место белый ИЭК | BKP10-3-K01 | шт | 2 | 2
10 | Корпус КП101 для кнопок 1место белый | ПРИМЕР: BKP10-1-K01 | шт. | 1 | 1
11 | Лампа AD22DS(LED)матрица d22мм зеленый 230В | BLS10-ADDS-230-K06 | шт. | 3 | 3
12 | Светильник ДСП 1304 18Вт 4500К IP65 600мм серый пластик | ПРИМЕР: LDSP0-1304-18-4500-K01 | шт. | 3 | 1
13 | Розетка стационарная ССИ-114 16А-6ч/200/346-240/415В 3Р+РЕ IP44 MAGNUM | ПРИМЕР: PSN12-016-4 | шт | 1 | 1
14 | Вилка переносная ССИ-014 16А-6ч/200/346-240/415В 3Р+РЕ IP44 MAGNUM | ПРИМЕР: PSN02-016-4 | шт. | 1 | 1
15 | Вилка 515 стационарная 3Р+РЕ+N16А 380В IP44 | ПРИМЕР: PSR52-016-5 | шт. | 1 | 1
16 | Переносная розетка ССИ-215, 16А 3P+PE+N | ПРИМЕР: PSR22-016-5 | шт. | 1 | 1
17 | Эл.Двиг.3ф.АИР 56B4 380В 0,18кВт 1500об/мин 1081 DRIVE | ПРИМЕР: DRV056-B4-000-2-1510 | шт | 1 | 1
18 | Сальник PG-13.5 диаметр кабеля 7-11мм IP54 | ПРИМЕР: CYSA20-12-13-54-K41 | шт. | 5 | 5
19 | Сальник PG 11 диаметр кабеля 5-10мм IP68 серый zeta30882 ЗЭТАРУС | zeta30882 | шт. | 2 | 2
20 | Переключатель кулачковый ПКП10-13 /K 10А отключение-включение | https://www.etm.ru/cat/nn/1774249/ | шт. | 1 | 1
21 | Кнопка управления LAY5-BA31 без подсветки зеленая | https://www.etm.ru/cat/nn/9880150/ | шт | 3 | 3
22 | Кнопка управления LAY5-BS542 'Грибок' аварийная с фиксацией поворотная ИЭК | BBG90-BS-K04 | шт | 1 | 1
23 | Блок контактный 1з для серии LAY5 | https://www.etm.ru/cat/nn/3380929/ | шт | 1
24 | Клеммник ЗВИ-3 1.0-2.5мм.кв. 12пар (UZV3-003-04) | UZV3-003-04 | упак | 1 | 1
25 | Коробка уст. откр.пр. (88x88x44) IP20, белая стыкуемая КМКУ 'ЭЛЕКОР' | CKK10D-U-1-K01 | шт | 3 | 3
26 | Выключатель 1кл кнопочный 10А, Кварта, белый ВСк10-1-0-КБ | EVK13-K01-10-DM | шт | 2 | 2
27 | Выключатель одноклавишный 10А, Кварта, белый ВС10-1-0-КБ | EVK10-K01-10-DM | шт | 1 | 1
Кабеленесущие системы
1 | Кабель-канал 100х60 "ПРАЙМЕР" парапетный | ПРИМЕР: CKK40-100-060-1-K01 | м. | 4
2 | Кабель-канал 25х16 "ЭЛЕКОР" (50 м) | ПРИМЕР: CKK10-025-016-1-K01 | м. | 2
3 | Труба гофрированная ПВХ 20мм с протяжкой серая (100м) | CTG20-20-K41-100I | м | 5
4 | Труба гладкая жесткая ПВХ d16 ИЭК серая (93м),3м | ПРИМЕР: CTR10-020-K41-093I | м | 3
5 | Держатель с защёлкой CF20 IEK | CTA10D-CF20-K41-100 | шт | 20
6 | Держатель с защёлкой CF16 | ПРИМЕР: CTA10D-CF16-K41-100 | шт | 30
7 | Муфта труба-коробка IP65 BS16 | ПРИМЕР: CTA10D-BS16-K41-050 | шт | 10
8 | Лоток проволочный 35х100 | ПРИМЕР: CLWG10-035-100-3 | м | 3
9 | Кронштейн настенный осн.150 мм | ПРИМЕР: CLP1CW-150-1 | шт | 12
10 | Соединительный комплект двойной MDS20 | ПРИМЕР: CLW10-MDS-20 | шт | 30
11 | Труба гладкая жесткая ПВХ d20 ИЭК серая (93м),3м | CTR10-020-K41-093I | м | 3
12 | Муфта труба-коробка 20 мм IP65 | CTA10D-BS20-K41-050 | шт | 7
13 | Заглушка для К.К. 100х60 'ПРАЙМЕР' | CKK-40D-Z-100-060-K01 | шт | 2
Провода и кабели
1 | Кабель UTP cft.5e | На усмотрение организатора | м. | 1
2 | Провод ПВС 3х1,5 мм2 | На усмотрение организатора | м. | 30
3 | Провод ПВС 3х2,5 мм2 | На усмотрение организатора | м. | 15
4 | Провод ПВС 5х1,5 мм2 | На усмотрение организатора | м. | 20
5 | Провод ПВС 5х2,5 мм2 | На усмотрение организатора | м. | 15
6 | Провод гибкий ПВ-3 (ПУГВ) 1х1,5 мм2 (черный/красный/белый) | На усмотрение организатора | м. | 70
7 | Провод гибкий ПВ-3 (ПУГВ) 1х1,5 мм2 (синий) | На усмотрение организатора | м. | 35
8 | Провод гибкий ПВ-3 (ПУГВ) 1х2,5 мм2 (черный/красный/белый) | На усмотрение организатора | м. | 50
9 | Провод гибкий ПВ-3 (ПУГВ) 1х2,5 мм2 (синий) | На усмотрение организатора | м. | 30
10 | Провод гибкий ПВ-3 (ПУГВ) 1х2,5 мм2 (желто-зеленый) | На усмотрение организатора | м. | 20
11 | Наконечник кабельный НКИ 5.5-6 желтый (100шт) (UNL20-006-6-6) | UNL20-006-6-6 | упак | 1
12 | Наконечник кабельный НШвИ 6-12 черный Е6012 (100шт) (UGN10-006-06-12) | UGN10-006-06-12 | упак | 1
13 | Провод ПУГВнг(А)-LS 1х6 бухта 100м желто-зеленый многопроволо чный | На усмотрение организатора | м. | 5
14 | Наконечник-гильза Е1508 1,5мм2 с изолированным фланцем (красный) (100 шт) | ПРИМЕР: UGN10-D15-03-08 | упак | 3
15 | Наконечник-гильза НГИ2 1,5-12 с изолированным фланцем (красный) (100 шт) | ПРИМЕР: UTE10-D2-6-100 | упак | 3
16 | Наконечник-гильза Е2508 2,5мм2 с изолированным фланцем (синий) (100шт) | ПРИМЕР: UGN10-D25-04-08 | упак | 1
17 | Наконечник-гильза НГИ2 2,5-10 с изолированным фланцем (фиолетовый) (100шт) | ПРИМЕР: UTE10-D3-2-100 | упак | 1
18 | Наконечник изолированный НВИ-н 1,25-4 вилка 0,5-1,5мм (100шт) | ПРИМЕР: UNL11-D15-4-4 | упак | 1
19 | Наконечник изолированный НВИ-н 2-4 вилка 1,5-2,5мм (100шт) | ПРИМЕР: UNL11-D25-4-4 | упак | 1
20 | Изолента 0,13х15 мм красная 10 метров | ПРИМЕР: UIZ-13-10-10M-K04 | шт | 1
21 | Изолента 0,13х15 мм синяя 10 метров | ПРИМЕР: UIZ-13-10-10M-K07 | шт | 1
22 | Изолента 0,13х15 мм желто-зеленая 10 метров | ПРИМЕР: UIZ-13-10-10M-K52 | шт | 1
23 | Хомут 3,6х200мм нейлон (100шт) | ПРИМЕР: UHH31-D036-200-100 | шт | 1
24 | Маркер МКН-"0,1,2,3,4,5,6,7,8,9" 1,5 мм2 (150шт/упак) IEK UMK01-02-09 | UMK01-02-09 | шт | 2
25 | Маркер МКН-"0,1,2,3,4,5,6,7,8,9" 2,5 мм2 (100шт/упак) IEK UMK02-02-09 | UMK02-02-09 | шт | 2
Крепежные элементы
1 | Саморез прессшайба 4,2х19 острый | На усмотрение организаотора | шт | 100
2 | Саморез по дереву 3,5*19 | На усмотрение организаотора | шт | 100
3 | Скоба 8 мм круглая пластиковая | USK11-08-100 | упак | 1
4 | Скоба 6 мм круглая пластиковая | ПРИМЕР: http://www.iek.ru/products/catalog/detail.php?ID=9282 | упак | 1
МЕБЕЛЬ И ФУРНИТУРА (НА 1-У КОМАНДУ)
№ | Наименование | Тех. описание или ссылка на сайт с тех. описанием позиции | Ед. измерения | Кол-во | Кол-во | Наличие (Да\Нет) у организатора | Поставщик\спонсор\ответственный за обеспечение | Примерная стоимость всего, руб | Комментарий
1 | Стол - тип 3 | Wooden: size L-W-H-T cm (140x65x75x2,5) | шт | - | 1
2 | Стул -тип 1 | Размер (ШхВхГ): 49х82х53 см | шт | - | 2
3 | Верстак |  | шт | - | 1
4 | Инструментальный шкаф с ящичками на колесах |  | шт | - | 1
5 | Корзина для мусора; | ПРИМЕР: http://www.tara.ru/catalog/yemkosti-dlya-otkhodov/musornye-konteynery-i-baki/konteyner-dlya-musora-120-litrov/ | шт | - | 1
СРЕДСТВА ИНДИВИДУАЛЬНОЙ ЗАЩИТЫ (НА 1-У КОМАНДУ)
№ | Наименование | Тех. описание или ссылка на сайт с тех. описанием позиции | Ед. измерения | Кол-во | Кол-во | Наличие (Да\Нет) у организатора | Поставщик\спонсор\ответственный за обеспечение | Примерная стоимость всего, руб | Комментарий
1 | Защитные очки, поляризованные класс не ниже 1 | На усмотрение организатора | шт | - | 2
2 | Перчатки рабочие Х/Б и ПВХ нанесением эластичные | На усмотрение организатора | шт | - | 2
ДОПОЛНИТЕЛЬНЫЕ ТРЕБОВАНИЯ К ОБЕСПЕЧЕНИЮ КОНКУРСНЫХ ПЛОЩАДОК КОМАНД (КОММУНИКАЦИИ, ПОДКЛЮЧЕНИЯ, ОСВЕЩЕНИЕ И Т.П.)
№ | Наименование | Тех. описание или ссылка на сайт с тех. описанием позиции | Наименование | кол-во | Комментарий
1 | Электричество на 1 пост для участника | 1ф 220 В/ 3ф 380 В |  | 1
2 | Покрытие пола на посту участника | Не ковролин, должно легко подметаться |  | 1
3 | Освещение местное: (Г-1, 300Лк) Электроснабжение: 1 х 3 ф. U=380В, 1 х 1 ф. U=220В, P=2кВт. (с защитой от к.з., перегрузки и токов утечки на каждом рабочем месте) | Люминесцентный светильник 36 W |  | 1
ЗОНА модуля 3 "Поиск неисправностей"
РАСХОДНЫЕ МАТЕРИАЛЫ (НА 1-У КОМАНДУ)
№ | Наименование | Тех. описание или ссылка на сайт с тех. описанием позиции | Ед. измерения | Кол-во | Кол-во | Наличие (Да\Нет) у организатора | Поставщик\спонсор\ответственный за обеспечение | Примерная стоимость всего, руб | Комментарий
1 | Стенд для поиска неисправностей (Должен быть готов день C-2 соответственно схеме): | Комплект документов размещен на форуме | шт. | - | 1
МЕБЕЛЬ И ФУРНИТУРА (НА 1-У КОМАНДУ)
№ | Наименование | Тех. описание или ссылка на сайт с тех. описанием позиции | Ед. измерения | Кол-во | Кол-во | Наличие (Да\Нет) у организатора | Поставщик\спонсор\ответственный за обеспечение | Примерная стоимость всего, руб | Комментарий
1 | Стол - тип 3 | Wooden: size L-W-H-T cm (140x65x75x2,5) | шт | - | 1
2 | Стул -тип 1 | Размер (ШхВхГ): 49х82х53 см | шт | - | 2
ДОПОЛНИТЕЛЬНЫЕ ТРЕБОВАНИЯ К ОБЕСПЕЧЕНИЮ ОБЩЕЙ РАБОЧЕЙ ПЛОЩАДКЕ КОНКУРСАНТОВ (КОММУНИКАЦИИ, ПОДКЛЮЧЕНИЯ, ОСВЕЩЕНИЕ И Т.П.)
№ | Требование (описание) |  |  |  | Комментарий
Общая Брифинг зона (для 12+ и 14+)
ИТ ОБОРУДОВАНИЕ
№ | Наименование | Тех. описание или ссылка на сайт с тех. описанием позиции | Ед. измерения | Кол-во | Кол-во | Наличие (Да\Нет) у организатора | Поставщик\спонсор\ответственный за обеспечение | Примерная стоимость всего, руб | Комментарий
1 | Ноутбук - тип 1 | не ниже CPU i5 / RAM 8 GB / HDD 1Tb / GPU 2 GB / Win10 / 15.6" Full HD (1920x1080) | шт | - | 1
2 | плазма | на усмотрение организатора | шт | - | 1
3 | Пилот, 6 розеток | на усмотрение организатора | шт | - | 2
4 | МФУ А3 формата (цветной) + запасной картридж к нему | на усмотрение организатора | шт. | - | 1
МЕБЕЛЬ И ФУРНИТУРА
№ | Наименование | Тех. описание или ссылка на сайт с тех. описанием позиции | Ед. измерения | Кол-во | Кол-во | Наличие (Да\Нет) у организатора | Поставщик\спонсор\ответственный за обеспечение | Примерная стоимость всего, руб | Комментарий
1 | Стол - тип 4 | (ШхГхВ) 1600х600х750 столешница не тоньше 25 мм | шт | - | 2
2 | Стул - тип 1 | Model - ISO Size - 54х42х77 cm Extra details - 4 ножки, без подлокотников | шт. | - | 4
3 | Набор первой медицинской помощи; | на усмотрение организатора | шт. | - | 1
4 | Медицинский прибор для промышки глаз |  | шт. | - | 1
5 | Огнетушитель углекислотный ОУ-1 | на усмотрение организатора | шт. | - | 1
6 | Вешалка с крючками | на усмотрение организатора | шт. |  | 1
ДОПОЛНИТЕЛЬНЫЕ ТРЕБОВАНИЯ К ОБЕСПЕЧЕНИЮ БРИФИНГ-ЗОНЫ (КОММУНИКАЦИИ, ПОДКЛЮЧЕНИЯ, ОСВЕЩЕНИЕ И Т.П.)
№ | Наименование | Требование (описание) | Ед. измерения | Кол-во | Комментарий
1 | Электричество: точка на 220 Вольт (2 кВт) - тройник. |  | шт | 7
2 | Наличие WiFi. | на усмотрение организатора | шт. | 1
3 | Точка подключения проводного internet | на усмотрение организатора | шт. | 2
СКЛАД (для 12+ и 14+)
ОБОРУДОВАНИЕ И ИНСТРУМЕНТЫ
№ | Наименование | Тех. описание или ссылка на сайт с тех. описанием позиции | Ед. измерения | Кол-во | Кол-во | Наличие (Да\Нет) у организатора | Поставщик\спонсор\ответственный за обеспечение | Примерная стоимость всего, руб | Комментарий
1 | Сетевой удлинитель на 5 розеток (длина 5 метров) | на усмотрение организатора | шт. | - | 1
2 | Комплект инструментов (Тулбокс) | Комплект инструментов из раздела ТУЛБОКС | шт. | - | 1
4 | Вилка переносная ССИ-014 16А ИЭК | http://iek5.ru/products/obshheje-silovyje-razemy-silovyje-razjemy-serii-magnum/21743/ | шт | - | 4
5 | Эл.Двиг.3ф.АИР 56B4 380В 0,18кВт 1500об/мин 2081 DRIVE ИЭК | http://iek5.ru/products/elektrodvigateli/29736/ | шт. | - | 4
МЕБЕЛЬ И ФУРНИТУРА
№ | Наименование | Тех. описание или ссылка на сайт с тех. описанием позиции | Ед. измерения | Кол-во | Кол-во | Наличие (Да\Нет) у организатора | Поставщик\спонсор\ответственный за обеспечение | Примерная стоимость всего, руб | Комментарий
1 | Стеллаж | Manufacturer - Metal factory Model - STFL 1044-2,0 Size - L-W-H cm (100x40x200) Extra details - Metal | шт | - | 2
ДОПОЛНИТЕЛЬНЫЕ ТРЕБОВАНИЯ К ОБЕСПЕЧЕНИЮ СКЛАДА (КОММУНИКАЦИИ, ПОДКЛЮЧЕНИЯ, ОСВЕЩЕНИЕ И Т.П.)
№ | Требование (описание) |  |  |  | Комментарий
1 | Площадь склада не менее 9 м.кв (3*3 метра)
2 | Электричество: 1 розетка на 220 Вольт (2 кВт)
КАНЦЕЛЯРИЯ
№ | Наименование | Тех. описание или ссылка на сайт с тех. описанием позиции | Ед. измерения | Кол-во | Кол-во (ВСЕГО) | Наличие (Да\Нет) у организатора | Поставщик\спонсор\ответственный за обеспечение | Примерная стоимость всего, руб | Комментарий
7 | Флипчарт с бумагой | на усмотрение организатора | шт. | - | 1
8 | Пачка бумаги 500 л | на усмотрение организатора | шт | - | 1
9 | ручки | на усмотрение организатора | шт | - | 10
10 | карандаши | на усмотрение организатора | шт | - | 10
11 | блокноты | на усмотрение организатора | шт | - | 10
"ТУЛБОКС" РЕКОМЕНДОВАННЫЙ ИНСТРУМЕНТ И ПРИНАДЛЕЖНОСТИ, КОТОРЫЕ ДОЛЖНА ПРИВЕЗТИ С СОБОЙ 1 КОМАНДА
№ | Наименование | Тех. описание или ссылка на сайт с тех. описанием позиции | Ед. измерения | Кол-во | Кол-во | Наличие (Да\Нет) у организатора | Поставщик\спонсор\ответственный за обеспечение | Примерная стоимость всего, руб | Комментарий
1 | Набор для монтажа болтовых наконечников и соединителей НМБ-4-230 | https://www.iek.ru/products/catalog/izdeliya_elektromontazhnye_i_instrumenty/instrumenty/instrumenty_elektromontazhnye/nabory_dlya_montazha_boltovykh_nakonechnikov_i_soediniteley/nabor_dlya_montazha_boltovykh_nakonechnikov_i_soediniteley_nmb_4_230_iek?sphrase_id=2678134 | шт | - | 1 |  | Участник
2 | Пистолет для затяжки и обрезки хомутов ПКХ-519 | https://www.iek.ru/products/catalog/izdeliya_elektromontazhnye_i_instrumenty/instrumenty/instrumenty_elektromontazhnye/instrument_dlya_khomutov/pistolet_dlya_zatyazhki_i_obrezki_khomutov_pkkh_519_iek?sphrase_id=2678128 | шт | - | 1 |  | Участник
3 | Кусачки арматурные (болторез) КПЛ-14 IEK | https://www.iek.ru/products/catalog/izdeliya_elektromontazhnye_i_instrumenty/instrumenty/instrumenty_elektromontazhnye/?class_id=32 | шт | - | 1 |  | Участник
4 | Устройство для снятия оболочки | https://kazan.vseinstrumenti.ru/ruchnoy-instrument/elektromontazhnyj/dlya-snyatiya-izolyacii/strippery/knipex/izolyatsii-kn-169502sb/ | шт | - | 1 | - | Участник | - | -
5 | Набор отверток плоских (2,2; 2,5; 3,0; 3,2; 4,0; 5,0) | На усмотрение участника | шт | - | 1 | - | Участник | - | -
6 | Набор отверток крест (0, 1, 2, 3) | На усмотрение участника | шт | - | 1 | - | Участник | - | -
7 | Набор отверток TX(звезда) (08; 09; 10; 15; 20) | На усмотрение участника | шт | - | 1 | - | Участник | - | -
8 | Мультиметр универсальный | http://iek5.ru/products/obshheje-instrument-multimetry-i-tokoizmeritelnyje-kleshhi/24583/ | шт | - | 1 | - | Участник | - | -
9 | Ключ разводной, D= 20мм | На усмотрение участника | шт | - | 1 | - | Участник | - | -
10 | Молоток | На усмотрение участника | шт | - | 1 | - | Участник | - | -
11 | Кернер | На усмотрение участника | шт | - | 1 | - | Участник | - | -
12 | Набор сверл, D= 1-10 | На усмотрение участника | шт | - | 1 | - | Участник | - | -
13 | Сверло HAMMER DR MT 6,0-40,0мм*105/13мм | http://www.220-volt.ru/catalog-62251/ | набор | - | 1 | - | Участник | - | -
14 | Коронка по металлу D=22мм, D=32мм | http://www.220-volt.ru/catalog-222321/ | шт | - | 1 | - | Участник | - | -
15 | Ножовка по металлу | На усмотрение участника | шт | - | 1 | - | Участник | - | -
16 | Ящик для инструмента | На усмотрение участника | шт | - | 1 | - | Участник | - | -
17 | Карандаш | На усмотрение участника | шт | - | 1 | - | Участник | - | -
18 | Резинка стирательная большая | Для удаления разметки со стен | шт | - | 1 | - | Участник | - | -
19 | Маркер | На усмотрение участника | шт | - | 1 | - | Участник | - | -
20 | Круглогубцы | На усмотрение участника | шт | - | 1 | - | Участник | - | -
21 | Торцевой ключ и сменные головки | http://leroymerlin.ru/catalogue/instrumenty/gaechnye_klyuchi_i_otvertki/nabory_instrumentov/13811013/ | шт | - | 1 | - | Участник | - | -
22 | Фонарик налобный | На усмотрение участника | шт | - | 1 | - | Участник | - | -
23 | Набор наконечников 1,5 мм2; 2,5 мм2; 6 мм2 | http://iek5.ru/products/obshheje-izdelija-dla-montazha-elektroprovodki-nakonechniki-otvetviteli-sojediniteli-nakonechniki-gilzy-je-mednyje-luzhenyje/ | шт | - | 1 | - | Участник | - | -
24 | Угломер | На усмотрение участника | шт | - | 1 | - | Участник | - | -
25 | Шуруповерт аккумуляторный | На усмотрение участника | шт | - | 1 | - | Участник | - | -
26 | Маркировочное устройство P-touch | http://www.volt-m.ru/userblog/view/191/ | шт | - | 1 | - | Участник | - | -
27 | Бумага самоклеящаяся | На усмотрение участника | набор | - |  | - | Участник | - | -
28 | Клещи обжимные КО-04Е 0,5-6,0 мм2 (квадрат) | http://iek5.ru/products/obshheje-instrument-kleshhi-obzhimnyje/22951/ | шт | - | 1 | - | Участник | - | -
29 | Клещи обжимные КО-02 1,5-2,5мм ИЭК | http://iek5.ru/products/obshheje-instrument-kleshhi-obzhimnyje/22949/ | шт | - | 1 | - | Участник | - | -
30 | Кусачки арматурные (болторез) КПЛ-14 | http://iek5.ru/products/obshheje-instrument-kusachki-dla-provolochnyh-lotkov/ | шт | - | 1 | - | Участник | - | -
31 | Кисть малярная (для уборки стружки) | На усмотрение участника | шт | - | 1 | - | Участник | - | -
32 | Фен технический METABO H16-500 | http://www.220-volt.ru/catalog-39191/ | шт | - | 1 | - | Участник | - | -
33 | Пылесос аккумуляторный | http://www.ozon.ru/context/detail/id/34298592/?utm_source=cpc_priceru&utm_medium=cpc&utm_campaign=div_appliance | шт | - | 1 | - | Участник | - | -
34 | Угольник металлический | http://www.techport.ru/katalog/products/instrumenty/ruchnoj-instrument/ruchnoj-izmeritelnyj-instrument/ugolniki/ugolnik-slesarnyj-fit-celno-metallicheskij-300548 | шт | - | 1 | - | Участник | - | -
35 | Изолента ПВХ (синий) | На усмотрение организатора | шт. | - | 1 | - | Участник | - | -
36 | Изолента ПВХ (желто-зеленый) | На усмотрение организатора | шт. | - | 1 | - | Участник | - | -
37 | Изолента ПВХ (белый/черный/красный) | На усмотрение организатора | шт. | - | 1 | - | Участник | - | -
38 | Маркер МКН-"0,1,2,3,4,5,6,7,8,9" 1,5 мм2 (150шт/упак) IEK | http://iek5.ru/products/obshheje-izdelija-dla-montazha-elektroprovodki-markery-kabelnyje/29836/ | упак | - | 3 | - | Участник | - | -
39 | Маркер МКН-"0,1,2,3,4,5,6,7,8,9" 2,5 мм2 (100шт/упак) IEK | http://iek5.ru/products/obshheje-izdelija-dla-montazha-elektroprovodki-markery-kabelnyje/29837/ | упак | - | 3 | - | Участник | - | -
40 | Пила с поворотным стуслом |  | шт |  | 1 |  | Участник
41 | Струбцины |  | шт |  | 4 |  | Участник
| Глав. Эксперт __________________________________________________________________________ |  | _________________________________________________________
| (ФИО) |  | (подпись) (дата)
| Тех. эксперт __________________________________________________________________________ |  | _________________________________________________________
| (ФИО) |  | (подпись) (дата)